## Sheet1
|  |  | 序号 | 结构 | 解决方案 | 接口 | 成本
|  |  | 1 | DDR3 | 直接使用三星DDR3颗粒，使用但不限于K4B8G1646Q芯片 | 总线 | 30
SOC
|  |  | 2 | SOC | 全志H3 | 无 | 30
DDR3
|  |  | 3 | TF卡 | 自弹卡座 | SDC0 | 1
|  |  | 4 | WIFI | 使用RTL8189FTV芯片组 | SDC1 | 20
WIFI | 串口 | HDMI
|  |  | 5 | 喇叭功放 | 功放芯片LM4871，这是一款单声道功放芯片 | LINE OUT | 1
喇叭功放 | TF卡 | 以太网口
|  |  | 6 | 麦克风 | 圆柱贴片麦克风 | MICN/P | 1
麦克风 | 电源管理 | USB | 7 | 电源管理 | 直接使用三星DDR8颗粒 | 34 | 34
|  |  | 8 | SPI 屏 | 直接使用三星DDR9颗粒 | 35 | 35
IIC 舵机控制器
|  |  | 9 | 串口 | 直接使用三星DDR10颗粒 | 36 | 36
IIC 陀螺仪
|  |  | 10 | IIC 舵机控制器
SPI屏幕 |  |  | 11 | IIC 陀螺仪
|  |  | 12 | PWM电机
PWM电机
|  |  | 13 | HDMI | 直接使用三星DDR14颗粒 | 40 | 40
|  |  | 14 | 以太网口 | 直接使用三星DDR15颗粒 | 41 | 41
|  |  | 15 | USB | 直接使用三星DDR16颗粒 | 42 | 42

## 问题汇总
序号 | 问题 | 解决
1 | 摄像头驱动，需要对摄像头驱动较好的SOC
2 | 运行图形算法
3 | 导航 |  | 主芯片的选择
4 | 陀螺仪 |  |  | 摄像头 | 麦克风 | 音频 | WIFI | 以太网 | LCD | HDMI | DDR | 资料 | 发热量 | 得分 | 备注
5 | 声音定位 |  | F1C100S | 0 | 0 | 0 | 1 | 0 | 1 | 0 | 1 | 1 | 1 | 5
6 |  |  | F1C200S | 0 | 0 | 0 | 1 | 0 | 1 | 0 | 1 | 0 | 1 | 4
7 |  |  | H3 | 1 | 1 | 1 | 1 | 0 | 1 | 1 | 1 | 1 | 0 | 8 | 志辉君
8 |  |  | V3s | 1 | 1 | 1 | 1 | 1 | 1 | 0 | 1 | 1 | 0 | 8
9
10
11

## 电源网络
SOC | VDD_SYS 0-11 | 1.2V
| VDD_CPUX 0~12 | 1.25V
| VDD_CPUXFB | 1.25V
| VDD_CPUS 0-1 | 1.25V
| VDD_PD | 3.3V
| VDD_IO 0-5 | 3.3V
| VDD_PG | 3.3V
| HDMIVCC | 3.3V
| V33_TV | 3.3V
| AVCC (AUDIO VCC) | 3.3V
| EPHY VDD (以太网电源) | 1.1V
| EPHY VCC (以太网电源) | 3.3V
| USB_VCC | 3.3V
| VCC_RTC | 3.3V
| VCC_DRAM 0-10 | 1.5V
DDR3 | VCC_DRAM | 1.5V
注意：
1 | T2 | CPUX供电使能控制
2 | M6 | SDRAM供电使能控制引脚
3 | VCC-DRAM0/1/2/3/ 6/9/10 | Power Supply for DDR2 -0.3 1.98
外部电压调整器和其他上电设备必须为处理器提供特定的电源和复位顺序，以确保正常操作。