## 汇总
舵机云台
陀螺仪 |  | 舵机手臂
SOC
摄像头 |  | 显示屏幕
底盘驱动 |  | 地盘防止跌落

## 问题汇总
序号 | 问题 | 解决
1 | 摄像头驱动，需要对摄像头驱动较好的SOC
2 | 运行图形算法
3 | 导航 |  | 主芯片的选择
4 | 陀螺仪 |  |  | 摄像头 | 麦克风 | 音频 | WIFI | 以太网 | LCD | HDMI | DDR | 资料 | 发热量 | 得分 | 备注
5 | 声音定位 |  | F1C100S | 0 | 0 | 0 | 1 | 0 | 1 | 0 | 1 | 1 | 1 | 5
6 |  |  | F1C200S | 0 | 0 | 0 | 1 | 0 | 1 | 0 | 1 | 0 | 1 | 4
7 |  |  | H3 | 1 | 1 | 1 | 1 | 0 | 1 | 1 | 1 | 1 | 0 | 8 | 志辉君
8 |  |  | V3s | 1 | 1 | 1 | 1 | 1 | 1 | 0 | 1 | 1 | 0 | 8
9
10
11

## Sheet1
电源管理
|  | 外围电路 | HDMI | IIC 陀螺仪
SOC
WIFI
|  | DDR3 | 以太网口 | IIC 舵机控制器
TF卡 | 串口 |  | USB
|  |  | SPI屏幕 | 喇叭功放
|  |  | PWM电机 | 麦克风