## Sheet1
|  |  | 序号 | 结构 | 解决方案 | 接口 | 成本
|  |  | 1 | DDR3 | 直接使用三星DDR3颗粒，使用但不限于K4B8G1646Q芯片 | 总线 | 30
SOC
|  |  | 2 | SOC | 全志H3 | 无 | 30
DDR3
|  |  | 3 | TF卡 | 自弹卡座 | SDC0 | 1
|  |  | 4 | WIFI | 使用RTL8189FTV芯片组或者使用夸克项目中的模组 | SDC1 | 20
WIFI | 串口 | HDMI
|  |  | 5 | 喇叭功放 | 功放芯片LM4871，这是一款单声道功放芯片 | LINE OUT | 1
喇叭功放 | TF卡 | 以太网口
|  |  | 6 | 麦克风 | 圆柱贴片麦克风 | MICN/P | 1
麦克风 | 电源管理 | USB | 7 | SPI屏幕 | 直接使用三星DDR8颗粒 | 34 | 34
|  |  | 8 | 电源管理 | 直接使用三星DDR9颗粒 | 35 | 35
IIC 舵机控制器
|  |  | 9 | 串口 | 直接使用三星DDR10颗粒 | 36 | 36
IIC 陀螺仪
|  |  | 10 | 串口 | 直接使用三星DDR11颗粒 | 37 | 37
SPI屏幕 |  |  | 11 | 串口 | 直接使用三星DDR12颗粒 | 38 | 38
|  |  | 12 | 串口 | 直接使用三星DDR13颗粒 | 39 | 39
PWM电机
|  |  | 13 | 串口 | 直接使用三星DDR14颗粒 | 40 | 40
|  |  | 14 | 串口 | 直接使用三星DDR15颗粒 | 41 | 41
|  |  | 15 | 串口 | 直接使用三星DDR16颗粒 | 42 | 42

## 问题汇总
序号 | 问题 | 解决
1 | 摄像头驱动，需要对摄像头驱动较好的SOC
2 | 运行图形算法
3 | 导航 |  | 主芯片的选择
4 | 陀螺仪 |  |  | 摄像头 | 麦克风 | 音频 | WIFI | 以太网 | LCD | HDMI | DDR | 资料 | 发热量 | 得分 | 备注
5 | 声音定位 |  | F1C100S | 0 | 0 | 0 | 1 | 0 | 1 | 0 | 1 | 1 | 1 | 5
6 |  |  | F1C200S | 0 | 0 | 0 | 1 | 0 | 1 | 0 | 1 | 0 | 1 | 4
7 |  |  | H3 | 1 | 1 | 1 | 1 | 0 | 1 | 1 | 1 | 1 | 0 | 8 | 志辉君
8 |  |  | V3s | 1 | 1 | 1 | 1 | 1 | 1 | 0 | 1 | 1 | 0 | 8
9
10
11