## H3-core
Comment | Description | Designator | Footprint | LibRef | Quantity
AN9520-245 | 2.4G全向天线 蓝牙天线 陶瓷贴片 WIFI内置 | AN1 | AN-5120 | AN9520-245 | 1
BTB0.8-60 | 板对板连接器 总高度5mm | B1, B2 | BTB0.8-60-SMD | BTB0.8-60 | 2
10uF | 贴片电容 | C1, C2, C3, C4, C5, C6, C7, C8, C9, C10, C11, C12, C13, C17, C29 | CC1005-0402 | Chip capacitor | 15
1uF | 贴片电容 | C14, C18, C21, C23, C26, C58, C59, C60, C64, C67, C73 | CC1005-0402 | Chip capacitor | 11
100nF | 贴片电容 | C15, C16, C19, C20, C22, C25, C27, C28, C31, C32, C33, C34, C36, C39, C40, C41, C42, C43, C44, C45, C46, C47, C48, C49, C50, C51, C52, C53, C54, C70, C72, C76 | CC1005-0402 | Chip capacitor | 32
4.7uF | 贴片电容 | C24, C30, C35 | CC1005-0402 | Chip capacitor | 3
18PF | 贴片电容 | C37, C38 | CC1005-0402 | Chip capacitor | 2
20uF | 0805封装的电容 | C55 | CC2012-0805 | Cap Chip 0805 | 1
1uF | 0805封装的电容 | C56 | CC2012-0805 | Cap Chip 0805 | 1
100NF | 0805封装的电容 | C57 | CC2012-0805 | Cap Chip 0805 | 1
10pF | 贴片电容 | C61, C62, C63 | CC1005-0402 | Chip capacitor | 3
22PF | 贴片电容 | C65, C66 | CC1005-0402 | Chip capacitor | 2
10uF | 贴片电容 | C68, C77 | CC1608-0603 | Chip capacitor | 2
33pF | 贴片电容 | C69, C74 | CC1005-0402 | Chip capacitor | 2
100pF | 贴片电容 | C71 | CC1005-0402 | Chip capacitor | 1
330nF | 贴片电容 | C75 | CC1005-0402 | Chip capacitor | 1
TF-15×15 | TF卡卡座 https://item.szlcsc.com/112422.html | CARD1 | TF-SMD_TF-15-15 | TF-15×15 | 1
SH1.0-2P |  | H1 | SH1.0-2P | SH1.0-2P | 1
2.2uH | 贴片电感 | L1, L3, L5, L6 | Inductor-3010 | Chip inductor | 4
2.2uH | 贴片电感 | L2 | Inductor-4018 | Chip inductor | 1
1500R | 贴片电感 | L4 | Inductor-0402 | Chip inductor | 1
LED 0603 |  | LED 1, LED 2 | LED 0603 | LED 0603 | 2
MIC | 驻体麦克风 | M1 | MIC6*2.2mm | MIC | 1
10KR | 贴片电阻 | R1, R2, R3, R6, R7, R8, R9, R10, R11, R12, R13, R14 | CR1005-0402 | Chip resistor | 12
0R | 贴片电阻 | R4, R20 | CR1005-0402 | Chip resistor | 2
2R | 贴片电阻 | R5, R42 | CR1005-0402 | Chip resistor | 2
2K | 贴片电阻 | R15, R18, R46, R48 | CR1005-0402 | Chip resistor | 4
47K | 贴片电阻 | R16, R22, R25, R35, R36, R37, R38, R39, R40, R41 | CR1005-0402 | Chip resistor | 10
10K | 贴片电阻 | R17, R24 | CR1005-0402 | Chip resistor | 2
220K | 贴片电阻 | R19 | CR1005-0402 | Chip resistor | 1
100K | 贴片电阻 | R21 | CR1005-0402 | Chip resistor | 1
1M | 贴片电阻 | R23 | CR1005-0402 | Chip resistor | 1
100R | 贴片电阻 | R26 | CR1005-0402 | Chip resistor | 1
6K 1% | 贴片电阻 | R27 | CR1005-0402 | Chip resistor | 1
240R 1% | 贴片电阻 | R28, R29, R30 | CR1005-0402 | Chip resistor | 3
2K 1% | 贴片电阻 | R31, R32 | CR1005-0402 | Chip resistor | 2
1.5K | 贴片电阻 | R33, R34 | CR1005-0402 | Chip resistor | 2
100kR | 贴片电阻 | R43 | CR1005-0402 | Chip resistor | 1
47KR | 贴片电阻 | R44, R45 | CR1005-0402 | Chip resistor | 2
33R | 贴片电阻 | R47 | CR1005-0402 | Chip resistor | 1
20K | 贴片电阻 | R49 | CR1005-0402 | Chip resistor | 1
75K | 贴片电阻 | R50 | CR1005-0402 | Chip resistor | 1
22R | 贴片电阻 | R51 | CR1005-0402 | Chip resistor | 1
SH1.0-4P | 间距为1mm的端子 | SH1 | SH1.0-4P | SH1.0-4P | 1
Test | 测试点 | T0, T1, T2, T3, T4, T5, T6, T7 | TEST | Test | 8
LM4871 | 单通道音频放大器 | U0 | MSOP-8 | LM4871 | 1
RT8059 | LDO 1A RICHTEK(台湾立锜) | U1, U4, U5 | SOT23-5 | RT8059 | 3
MP2143DJ | DCDC 3A MPS公司（中文名称：芯源信息系统有限公司） | U2 | TSOT23-8 | MP2143DJ | 1
SY8089A | DCDC 2A | U3 | SOT23-5 | SY8089A | 1
ALLWINNER_H3 | 全志 双核A9 SOC | U6 | ALLWINNER-H3 | H3 | 1
K4B8G1646Q | DDR3 512M MYK0(FBGA-96_512MX16_DDR3-1600) | U7 | FBGA96 | K4B8G1646Q | 1
CH340E | usd转串口芯片 MSOP10封装 | U8 | MSOP-10 | CH340E | 1
RTL8189FTV |  | U9 | QFN24-0404-.5 | RTL8189FTV | 1
RT9013-33GB | LDO 2.2-5.2V IN 500Ma OUT SOT23-5 | U10 | SOT23-5 | RT9013-33GB | 1
Tpye-c 16P | 16P 封装的TYPE -c接口 4固定插脚 双向 | USB1 | TYPE-C 16P | Tpye-c 16P | 1
24MHz | 3225封装的晶振 | X1 | XTAL-3225 | XTAL 3225 | 1
26MHz | 3225封装的晶振 | X2 | XTAL-3225 | XTAL 3225 | 1